## Sheet1
name	Address	DrPC	DrPC2	DrALU	DrALU2	DrREG	DrMEM	LdPC	LdMAR	LdMDR	LdIR	LdRg	Ld Z	Store	Byte	Add Imm	PC Off	Jump	ALU	LdEnInt	IntAck	Next State	Use Z	Use Decode
fetch0	00000	0	0	0	0	0	0	0	0	000	0	0	00000	1	1
fetch2	00001	0	0	0	0	0	0	0	0	1	0	0	0	0	0	0	0	0	000	0	0	00010	0	0
fetch3	00010	0	0	0	0	0	1	0	0	0	1	0	0	0	0	0	0	0	000	0	0	11001	0	0
add1	00011	0	0	0	1	0	0	0	0	0	0	1	0	0	0	0	0	0	000	0	0	00000	0	0
nand1	00100	0	0	0	1	0	0	0	0	0	0	1	0	0	0	0	0	0	001	0	0	00000	0	0
jalr1	00101	0	1	0	0	0	0	0	0	0	0	1	0	0	0	0	0	1	000	0	0	00110	0	0
jalr2	00110	0	0	0	0	1	0	1	0	0	0	0	0	0	0	0	1	000	0	0	00000	0	0
not1	00111	0	0	0	1	0	0	0	0	0	0	1	0	0	0	0	0	0	010	0	0	00000	0	0
rshift1	01000	0	0	0	1	0	0	0	0	0	0	1	0	0	0	1	0	0	011	0	0	00000	0	0
addi1	01001	0	0	0	1	0	0	0	0	0	0	1	0	0	0	1	0	0	000	0	0	00000	0	0
ldadr1	01010	0	0	0	1	0	0	0	0	0	0	1	0	0	0	1	1	0	000	0	0	00000	0	0
lw1	01011	0	0	1	0	0	0	0	1	0	0	0	0	0	0	1	0	0	000	0	0	01100	0	0
lw2	01100	0	0	0	0	0	0	0	0	1	0	0	0	0	0	0	0	0	000	0	0	01101	0	0
lw3	01101	0	0	0	0	0	1	0	0	0	0	1	0	0	0	0	0	0	000	0	0	00000	0	0
lb1	01110	0	0	1	0	0	0	0	1	0	0	0	0	0	0	1	0	0	000	0	0	01111	0	0
lb2	01111	0	0	0	0	0	0	0	0	1	0	0	0	0	1	0	0	0	000	0	0	10000	0	0
lb3	10000	0	0	0	0	0	1	0	0	0	0	1	0	0	0	0	0	0	000	0	0	00000	0	0
sw1	10001	0	0	1	0	0	0	0	1	0	0	0	0	0	0	1	0	0	000	0	0	10010	0	0
sw2	10010	0	0	0	0	1	0	0	0	0	0	0	0	1	0	0	0	0	000	0	0	00000	0	0
sb1	10011	0	0	1	0	0	0	0	1	0	0	0	0	0	0	1	0	0	000	0	0	10100	0	0
sb2	10100	0	0	0	0	1	0	0	0	0	0	0	0	1	1	0	0	0	000	0	0	00000	0	0
andi1	10101	0	0	0	1	0	0	0	0	0	0	1	0	0	0	1	0	0	100	0	0	00000	0	0
beq1	10110	0	0	0	1	0	0	0	0	0	0	0	1	0	0	0	0	1	101	0	0	10111	0	0
beq2	10111	0	0	0	0	0	0	0	0	000	0	0	00000	1	0
beq3	11000	0	0	0	1	0	0	1	0	0	0	0	0	0	0	1	1	1	000	0	0	00000	0	0
decode1	11001	0	0	0	0	0	0	0	0	000	0	0	00000	0	1
int1	11010	0	1	0	0	0	0	0	0	0	0	1	0	0	0	0	0	0	111	1	1	11011	0	0
int2	11011	0	0	0	0	0	0	1	0	0	0	0	0	0	0	0	1	000	0	0	00000	0	0
di	11100	0	0	0	0	0	0	0	0	111	1	0	00000	0	0
ei	11101	0	0	0	0	0	0	0	0	000	1	0	00000	0	0
rti	11110	0	0	0	0	1	0	1	0	0	0	0	0	0	0	0	1	111	1	0	00000	0	0
fetch1	11111	1	0	0	0	0	0	1	1	0	0	0	0	0	0	0	0	000	0	0	00001	0	0